## Coil filling
Circular Coil |  |  |  | Rectangular Sample |  |  | Cilyndric Sample
d (mm) | A (mm²) | 50% Filling | 70% Filling | W (mm) | L (mm) | A (mm²) | d (mm) | A (mm²)
60 | 2827.4334 | 1413.7167 | 1979.2034 | 10.97 | 23.35 | 256.1495 | 9 | 63.6173
40 | 1256.6371 | 628.3185 | 879.6459
26 | 530.9292 | 265.4646 | 371.6504
15 | 176.7146 | 88.3573 | 123.7002
10 | 78.5398 | 39.2699 | 54.9779

## High T Properties
Insert experimental data |  |  | Insert T Coefficients |  | Insert | Calculated data
Measurement T (°C) | Remanence (T) | Coercivity (kA/m) | α(%/°C) | β(%/°C) | Desired T (°C) | Remanence (T) | Coercivity (kA/m)
20 | 1.379 | 1534 | 0.11 | 0.56 | 130 | 1.2121 | 589.056